## Sheet1
项目类别 | 项目名称 | 技术参数 | 数量 | 单位
| 定制可移动拍摄设备集成车 | 1.推车设计、无需布线,一体式设计，单人操作，移动方便，部署简单，使用方法灵活； 2.推车支持可搭载全景摄像机、摄像机、平板，支持机柜设备安装； 3.配备四个静音万向轮，四个均带刹车，整车尺寸高≥1.8米； 4.柜体最大承重：≥35KG 5.▲搭载移动供电设备（UPS），磷酸铁锂电池，标称电池容量 ≥380Wh（须提供所选用产品的带CNAS标识的检测报告扫描件) 6.可定制万向支架，支持安装平面摄像头、VR相机 7▲.IP防护：一体机满足IP50的要求，内部无粉尘推积（须提供所选用产品的带CNAS标识的检测报告扫描件) | 2 | 台
| 平面摄像机（含固定支架） | 1. 400 万像素 2. H.265 编码 3. 2.4G/5G 双频 Wi-Fi 4. 支持大角度高速静音云台 5. 支持双向语音 6. 最高分辨率 2560×1440，在该分辨率下可输出实时图像 7.支持高速静音云台，水平 340 度，垂直 125 度（向下 5°，向上 120°） 8.支持智能追踪，跟拍移动物体 9.采用 H.265 视频编码技术，高压缩率，低码率 10.支持 3D 数字降噪，支持数字宽动态 11.支持背光补偿、自动电子快门功能，适应不同监控环境、 12.内置麦克风和扬声器，支持全双工双向语音通话 | 2 | 台
| 本地视频分析终端 | CPU:i5 内存:16G SSD:512GB 独立显卡 5G 支持5.0G频率无线PCI网卡，自带VR视频分析软件 | 2 | 台
探视端 | 移动视频终端 | 1.CPU： 骁龙860AIE处理器，最高主频2.9吉赫兹 2.内存与容量 6GB+128GB LPDDR4x高速内存、UFS3.1高速存储、不支持容量扩展 3.屏幕 屏幕尺寸：11英寸 色域：P3色域 屏幕分辨率：2560x1600 屏幕像素密度：275每英寸像素 屏幕描述：2.5K，LCD，120Hz刷新率，240赫兹触控采样率，HDR10，8bit+2bit，1500：1，杜比视界，阅读模式，阳光屏2.0，TrueTone真彩显示，莱茵硬件低蓝光硬件方案认证 4.相机 后置相机：1300万像素后置相机 4K（3840x2160，30帧/秒）视频录制 1080p（1920×1080，30帧/秒）视频录制 720p（1280×720，30帧/秒）视频录制 前置相机：800万像素1080p（1920×1080，30帧/秒）视频录制 720p（1280×720，30帧/秒）视频录制 5.充电与电池 8720毫安时电量；33瓦有线快充 6.网络与制式 WiFi版： 支持802.11ac无线协议，双频（2.4吉赫兹+5吉赫兹），支持WiFi 2X2 MIMO，支持蓝牙5.0 7.传感器 环境光传感器，加速度传感器，陀螺仪，电子罗盘，霍尔传感器 | 4 | 台
| VR头显 | 1.CPU 高通XR2，Kryo 585核心，8核64位，最高主频 2.84GHz，7nm制程工艺 2.GPU Adreno 650，主频 587MHz，内存 6GB RAM，LPDDR4X，闪存 UFS3.0 256GB 3.WIFI 2X2 MIMO WIFI6 802.11 b/g/n/ac/ax，2.4G/5G双频 4、分辨率 3664x1920，刷新率 72/90Hz，视场角 98° 5.瞳距调节 支持物理瞳距调节，三档：58/63.5/69mm 6.护眼模式 通过TUV低蓝光认证，可以在系统设置中开启该功能；9轴传感器 1KHz采样频率，P-senor 人脸佩戴感应 7.前置摄像头 鱼眼摄像头(640x480@120Hz, FOV:166°) x 4，支持头部6Dof定位 8.手柄 6DoF体感手柄 x 2，支持光学定位，支持线性振动马达 9.充电 支持QC3.0快速充电， 10.▲电池容量 ≥5300mAh（须提供所选用产品的带CNAS标识的检测报告扫描件) 11.扬声器 内置双立体声喇叭 12.麦克风 双麦克降噪，全指向麦克风 13.▲VR头显:基础VR头显功能不具备蓝光护眼功能，本项针对医疗人员健康，如具备蓝光护眼功能证明(提供蓝光护眼证明证书扫描件)，并提供CCC测试报告证明 14.▲可燃性等级FV0（须提供所选用产品的带CNAS标识的检测报告扫描件) | 2 | 台
网络配件 | 5G CPE | 1.网络标准 IEEE 802.11a，IEEE 802.11b，IEEE 802.11g，IEEE 802.1n，IEEE 802.11ac，IEEE 802.11ax 最高传输速率 5Mbps 2.4GHz传输速率 300Mbps 5GHz传输速率 5GHz：866Mbps 5G：3.8Gbps 2.频率范围 双频（2.4GHz，5GHz） 3.网络接口 2个10/100/1000Mbps LAN/WAN复用接口 4.天线类型 内置天线 5.网络模式 支持5G/4G全网通 6.无线安全 WEP、AES和TKIP+AES 7.处理器 高通骁龙SDX55处理器 8.运行内存 256MB RAM 256MB ROM 9.带机量 32台 | 2 | 台
云资源 | 云服务器 | 1.云服务器CPU≥8核 2.云服务器内存≥16GB 3.云服务器硬盘≥200GB 4.云服务器带宽≥10M | 1 | 年
| 直播服务（流量套餐按需购买） | 直播探视 流量费 | 20 | TB
| 短信(SMS)服务 | 手机注册，短信验证码功能 10万条/年 | 1 | 年
| 实时音视频(TRTC) | 探视进行双向实施语音交互 25万分钟/年 | 1 | 年
许可 | livegbs资源 | 流媒体livegbs许可 | 1 | 年
物联网卡 | 5G物联网卡 | 2张5G卡，1年12TB流量 | 2 | 张
软件 | 本地VR探视客户端 | 1.客户端支持播放VR直播视频 2.支持本地固定区域进行VR观看 支持通过VR探视设备进行本地VR平面摄像头的隔离探视，探视端本地VR探视客户端模块支持VR一体机设备进行VR探视直播观看，包括注视选择、视角跟随功能。可以进行360度沉浸式探视，可以看到现场的状况和环境。 | 1 | 套
| 5G+VR播控平台 | 1.支持云部署方式 2.网络环境条件满足的情况下，支持家属通过移动视频终端（pad）进行双向音视频探视。 3.支持对平面摄像头执行相应控制指令。进行探视过程中，家属用户可以通过屏幕上的按钮，进行探视画面控制。 4.移动视频终端（pad）后台支持可设置家属可预约探视的时间段，医院审核后方可进行探视。审核通过后的预约探视申请可统一形成关于探视家属姓名、电话、被探视人姓名、摄像头机位号、探视时间段安排此类信息的预约探视排班表。此表供护士查看值班当天的预约探视安排。 5.移动视频终端（pad）后台支持在web端添加与患者相关的家属电话，或者通过家属注册后手工绑定患者。家属填写家属用户姓名，年龄，联系电话，关联探视人姓名。家属用户提交了审核资料后，医疗机构管理员可在播放服务器后台（WEB）进行人工审核或者自动审核。通过审核后即将家属可进行预约探视相关业务操作。 移动视频终端（pad）后台支持管理员对参观时间段按照周的维度进行开启或关闭，并且支持每个时间段人数上限设置。审核通过后的预约探视申请可统一形成关于探视家属姓名、电话、被探视人姓名、摄像头机位号、探视时间段安排此类信息的预约探视排班表。此表供护士查看值班当天的预约探视安排。 | 1 | 套